## 专业会议扩声系统
数字化智能会议扩声系统（质保3年）
序号 | 设备名称 | 品牌 |  | 型号 | 技术参数 | 单位 | 数量
1 | 液晶触摸控制面板 | SICOO | 快思聪、control4 | SH-TP40 | 1.屏幕显示：4.0寸 TFT触屏 2.触屏类型： 电容触摸屏 3.分辨率：480 x480 Pixel 4.可 视角度：180°垂直,180°水平, 5.界面自定义，可滑动翻页，带反馈功能 6.通讯方 式：RS-485标准串行总线 6.工作电源： DC12V--DC24V功耗：工作状态从150 mA – 睡眠状态为40 mA7.外壳：面板铝合金材质，底盒阻燃ABS材质。安装底盒：标准86 底盒;尺寸(mm) 86(L) x 86(W) x9(D). | 台 | 1
2 | 液晶触摸屏控制器（要求实现会议室灯光、音响及电源一键开关） | Crestron | 快思聪、control4 | TSW-760 | 7“宽屏主动矩阵颜色显示 1024 X 600 WVGA显示分辨率 电容式触摸屏技术 多点触控能力 智能图形性能[3] 语音识别能力[1,2] H.264或MJPEG视频流 Rava®SIP对讲机和电话技术[1] 可定制的音频反馈 内置的web浏览[2] 屏幕上的多语言的键盘 可定制的屏幕保护程序 内置的麦克风和摄像头[1] 5个轻触式电容式按键自动调节背光亮度，当背光关闭时完全消失 单线以太网连接 POE 网络供电 SONOS®应用程序集成 内置扬声器 | 台 | 1
3 | 8路继电器模块 | Crestron | 快思聪、control4 | SH-P08D | 控制器内设有8个继电器。单路最大电流值 5A，最大负载能力1100W，设备总负载能力 4500W。且可通过按钮手动控制八路继电 器,还可通过TCP/UDP网络，485总线控制(控 制协议可通过导轨代码软件生成 )。■载入 容量：单路功率 1100W 总功率4500W■ID 选择：按键设置ID■安装方式：导轨安装■ 外形尺寸：157H×87W×60D（mm）■电源 供电：DC 24V■重量：0.45KG | 台 | 2
4 | TCP/IP 转 485模块 | SICOO | 快思聪、control4 | SH-K2IP-D | 通讯接口转换模块，内设两 个485接口和一个TCP/UDP网络接口，可实 现485和TCP/UDP网络信号的双向转换■电 源供电：DC 24V■重量：0.1KG | 台 | 1
5 | 导轨电源 | MW | 台达、小耳朵 | DIN-100-24V | 产品种类： DIN导轨式电源 RoHS： 是 产品： Switching Supplies 输入类型： 1-Phase / Single Phase 输出功率： 92 W 输入电压： 85 VAC to 264 VAC, 120 VDC to 370 VDC 输出端数量： 1 Output 输出电压—通道1： 24 VDC 输出电流—通道1： 3.83 A 工业： Commercial 长度： 70 mm 宽度： 54.5 mm 高度： 90 mm 绝缘电压： 500 V 开放式框架/封闭式： Enclosed 工作温度范围： - 30 C to + 70 C 商标： MEAN WELL 安装风格： DIN Rail 最大工作温度： + 70 C 最小工作温度： - 30 C 产品类型： DIN Rail Power Supplies 工厂包装数量： 48 子类别： AC-DC Power Supply | 台 | 1
6 | 中控主机 | Crestron | control4、思美特 | RMC3 | •紧凑的经济型控制系统 •3系列操作系统 •独家模块化编程体系结构 •支持外部USB闪存和大容量存储设备 •1个 RS-232/422/485 COM接口，支持软硬件握手 •2个IR/单向串口，2个继电器和2个数字输入端口 •行业标准以太网和Cresnet有线通信 •支持Smart Graphics™ 的Xpanel电脑和基于Web的控制 •支持iPhone®, iPad®, Android™,和三星 Smart TV控制终端 •支持快思聪Fusion™ 企业管理软件 •支持SNMP •支持本机BACnet®/IP • 可通过快思聪Toolbox™或IE浏览器进行设置 • 向后兼容所有的SIMPL程序 • 提高网络吞吐量和安全性 •通过活动目录集成或独立账户管理安全访问 •硬件级安全，使用802.1 x认证 • 内置IIS v.6.0网页服务器 • IPv6就绪 •支持USB扩展 •POE网络供电 | 台 | 1
7 | 12路输入调音台 | Soundcraft | YAMAHA、得普声 | EPM12 | 频率响应 话筒／线路输入到任何输出端：（20Hz-20KHz）＋1dB／-3dB 总谐波失真和噪声 ＜0.007％ 130dB输入到混音，话筒增益30dB 话筒输入的等效输入噪声 22Hz-22KHz不加权-128dB（信源内阻150Ω） 母线噪声 20Hz-20KHz宽带线路输入，终端负载为150Ω，RMS（有效值）测量 混音 推子在下面，最大混音电平：＜-85dB 通道之间串音 通道哑音，＞96dB；推子位置（标记＋0）＞96dB 辅助发送端口 ＞86dB 输入和输出阻抗 话筒输入：2.4KΩ 单声输入 11KΩ 立体声输入 100KΩ 输出 75Ω 输入和输出电平 话筒／线路的最大输入电平：＋17dBu 线路的最大输入电平 ＋30dBu 立体声输入最大电平 ＋30dBu 最大混音输出电平 ＋20dBu 耳机最大输出电平 300mw／200Ω 均衡器HF（高频） 12KHz，±15dB，搁架式 MF（中频） 140Hz-3KHz，±15dB，Q＝15 LF（低频） 80Hz，±15dB，搁架式 | 台 | 1
8 | 四路有线话筒及一拖四无线话筒 | Bare | 铁三角、BBS | UR-9380 | 技术参数 接收机方式：二次变频超外差 中频频率：第一中频：110MHz；第二中频10.7MHz 无线接口：BNC/50欧姆 灵敏度：12 dB(80dBS/N) 灵敏度调节范围：12-32 dB 杂散抑制：≥75dB 最大输出强度：+10 dBV 频率范围：640-830MHz 调制方式：宽带FM 可调范围：50MHz 频道数目：100个 频道间隔：250 KHz 频率稳定度：±0.005%以内 动态范围：100dB 最大频偏：±45KHz 音频响应：80Hz-18KHz (3dB) 综合信噪比：>105dB 综合失真：≤0.5% 工作温度：-10℃~+40℃ 产品特点 1、采用高档液晶显示屏，使接收机及发射器的工作状态一目了然，便于操作。 2、先进的四通道混合设计；四组接收模级组，每组内置独立的CPU处理系统，完成音频的处理和射频传输。 3、超高宽频UHF 640HZ-830HZ，接收机每个通道采用窄频概念，减少频率之间的干扰，每个通道的频率是经过电脑计算精选出来的，能更适合多套四通道接收机叠机使用。 4、超强分集式接收，克服远距离和复杂的现场环境，完全避免布线的工程烦恼。 5、采用多级高性能声表滤波器，具有优良抗干扰能力； 6、采用优质高可靠贴片元件生产，采用双升压设计，电池电量下降不影响发射功率 | 套 | 1
9 | 专业二分频全频音箱（6只） | JBL | AVANCE、迪士普 | KPS1 | 产品特性： 低音采用弹性非常好的橡胶边单元，使整个人声及低频表现极其细腻、柔美 整个系列使用了有利于快速散热及改善音质铜包铝扁线内外绕音圈。 驱动器采用了极具性价比、抗高温、热退磁效应慢的铁氧体磁钢。 10寸低音驱动器使用了美国最新航空军用级碳纤维材料。 独家配方的油性阻尼胶。 箱体采用精确的CNC机加工结合复杂入槽楔接工艺。 产品参数： 频率范围 50Hz-20KHz 频率响应 85HZ-19KHZ 覆盖角度 70*100*（H×V) 额定功率 平均600W，峰值1200W 灵敏度 95dB 最大推荐功放 550-800W 标称阻抗 8Ω 低音单元 1*JBL 10寸 高音低音 1*JBL 2414H 钕磁高音低音 尺寸（H×W×D） 537mm×300mm×340mm 重量 15.6kg 箱体喷漆：黑色点面漆； 吊挂点：6个M8吊挂点。 铁网：采用左右包边，四孔定位安装，内贴3MM防尘棉（黑色款） 外观：左右对称多功能结构，内凹式设计，美观时尚 | 只 | 6
10 | 专业功放 | CROWN | AVANCE、迪士普 | T5 | 立体声（8Ω）： 500W 立体声（4Ω）：750W 桥接单声道（8Ω）：1500W 频率响应：20Hz-20KHz，+0/-1dB 总谐波失真：＜0.5%，20Hz-20KHz 互调失真：=/＜0.35% 转换速率：＞10V/μs 电压增益：33dB 阻尼系数：＞200 信噪比：＞100dB 输入灵敏度：0.775V or 1.4V 输入灵敏度 0.7V 输入阻抗(不平衡/平衡) 10kΩ 功放拓扑类别 Class-AB 风路 风管式吸风散热系统 保护 直流、短路、过载、过热、 连接 输入部分 平衡输入XLR母插座、平衡并接XLR公插座 输出部分 两位红黑接线柱、 NL4型SPEAKON插座 功能 指示灯 面板灯：电源、信号UV、保护、 前面板功能 电源启动开关、音量控制旋钮 电源 可脱拔标准电源插头电源线 AC220-240V/50Hz.±10% 尺寸/重量 产品外形尺寸 483x340x89 外包装尺寸 580x400x165 毛重 10 kg | 台 | 3
11 | 2进6出处理器 | DBX | TKL、BMB | DriveRack 260 | 模拟输入:输入数量:(1组)RTA话筒输入 (2组)线路输入 类别:电子平衡/RF滤波,XLR母 阻抗 gt;40kΩ 输入电平：＋20dBu 共模抑制比 gt;45dB RTA话筒幻像供电：＋15VDC RTA话筒等效输入噪声 lt;-110dBu,22Hz,-22kHz,150Ω 模拟输出： 输出数量：（6组）线路输出 类别：电子平衡/RF滤波，XLR公 阻抗：120Ω 输出电平：＋20dBu A/D特性： 类别：dbx Type IV转换 动态范围：110dB A计权，107dB无计权 Type IV动态范围：123dB,含瞬态信号，A计权，22kHz BW 121dB,含瞬态信号，无计权，22kHz BW 115dB,含节目信号，A计权，22kHz BW 取样频率：48kHz A/D特性： 动态范围：112dB A计权，110dB无计权 系统特性： 动态范围 gt;110dB无计权，>107dB A计权 THD+噪声：0.002％，＋4dBu,1kHz,0dB输入增益 频响：20Hz-20kHz,±0.5dB 通道串音 lt;-110dB,一般120dB 输入至输出串音 lt;-110dB 延时：每输出通道10ms(共60ms) | 台 | 1
12 | 电源时序器 | LAX | DGH、YTAER | PSC801N | RS-232串口控制协议，可连接中控及控制电脑； 采用 16A 插座，能兼容全部产品电源接口； 大输入电流 30A，单路大输出电流16A，工作电压 95V-240V， 22KW； 无序主、副机控制选择开关，即插即用； 联机后可通过系统内任意一台时序器开工控制整个系统的开机、关机； 设备采用接线柱接线方式，配置63A大电流空气开关。 支持远程网络控制。 前面板拥有电压显示功能 大输入电流: 30A 单路大输出电流: 16A 控制协议: RS-232串口协议 工作电压: 110V ～ 240V 输出电源插座: 后面板 8 个受控 16A 万用插座 插座标准: 兼容国标 6A、10A、16A、英标 13A、美标 15A、欧标 G/M 插头 开关间隔时间:1 秒 机箱高度: 2U（88mm） 重量：6kg | 台 | 1
13 | 视频门禁主机及电控锁 |  |  |  | 1、利用物联网sim卡实现远程开关门； 2、现场密码开门；3、视频记录进门人员；4、断电可用钥匙开门 | 套 | 2
14 | 辅材 |  |  | 定制 | 接插件，护套绞形扬声器线缆，PVC管材，音箱壁装支架（含人工） | 批 | 1
15 | 主席台会议桌 |  | 定制 | 定制 | 主席台会议桌（含显示器升降架），不含计算机主机 | 台 | 1
16 | 备用无线喇叭 | JBL | AVANCE、迪士普 | PARTYBOX | JBL PARTYBOX ON-THE-GO | 台 | 1